## Arkusz1
|  |  |  | Jednostka |  | Cena | Wartość
Lp | Kod CPV | Nr SST | Wyszczególnienie elementów rozliczeniowych |  |  | jedn. | netto
|  |  |  | jm | ilość | netto
1 | 2 | 3 | 4 | 5 | 6 | 7 | 8
I | ROBOTY PRZYGOTOWAWCZE |  | ROBOTY PRZYGOTOWAWCZE
1 | 45100000-8 | 01.01.01 | Odtworzenie trasy w terenie o pochyleniu do 20%
|  |  | km 0+224,00 - 0+734,30 | km | 0.32 | 2500 | 800
|  |  | Razem ROBOTY PRZYGOTOWAWCZE |  |  |  | 800
II |  |  | ROBOTY ZIEMNE |  |  |  |  | `
2 | 45110000-1 | 02.01.01 | Wykopy liniowe i jamiste wykonywane koparka-
mi w gruncie kat. II-IV pod kanalizację deszcz.
z transp.gruntu poza teren budowy
kolektor śr. 400 mm 86,0x2,0x2,0 = 344,00m3
kolektor śr. 300 mm 101,0x2,0x2,0 = 404,00m3
kolektor śr. 250 mm 77,0x1,5x2,0 = 231,00m3
przykanaliki śr. 200mm 61,0x0,5x1,00= 31,0 m3
studzienki ściekowe 13,0x1,0x1,0x1,5=20,0m3
|  |  | studnie rewizyjne 9,0x2,0x2,0x2,2= 79,0m3 | m3 | 1109 | 30 | 33270
3 | 45110000-1 | 02.03.01 | Wykonanie nasypów-zasypanie wykopów po wyk.
kanalizacji gruntem kat.I z ukopu wraz z zagęsz-
|  |  | czeniem-zasypanie kanalizacji poz. 2x75% | m3 | 932 | 20 | 18640
|  |  | Razem ROBOTY ZIEMNE |  |  |  | 51910
III |  |  | ODWODNIENIE
4 | 45232440-8 | 03.02.01 | Wykonanie kolektora z rur HOBAS o średnicy
|  |  | 400 mm | mb | 86 | 450 | 38700
5 | 45232440-8 | 03.02.01 | Wykonanie kolektora z rur HOBAS o średnicy
|  |  | 300 mm | mb | 101 | 200 | 20200
6 | 45232440-8 | 03.02.01 | Wykonanie kolektora z rur HOBAS o średnicy
|  |  | 250 mm | mb | 77 | 180 | 13860
7 | 45232440-8 | 03.02.01 | Wykonanie przykanalików z rur PVC o średnicy
|  |  | 160x4 mm - lub innych o średn.200 mm | mb | 61 | 100 | 6100
8 | 45232440-8 | 03.02.01 | Wykonanie studzienek ściekowych HOBAS
|  |  | średn.500 mm z osadnikiem bez syfonu | szt. | 13 | 1500 | 19500
9 | 45232440-8 | 03.02.01 | Wykonanie studni rewizyjnych HOBAS o średnicy
|  |  | 1200 mm z włazem żeliwnym i wys. do 3,0m | szt. | 9 | 2500 | 22500
|  |  | Razem ODWODNIENIE |  |  |  | 120860
IV |  |  | PODBUDOWA
10 | 45233140-2 | 04.01.01 | Wykonanie koryta w gruncie kat.II-IV o średniej
głębokości 30cm pod konstrukcję nawierzchni z
tansportem gruntu poza teren budowy
jezdnia ul. Żeromskiego 228,20x5,00 =1141,00 m2
wyokrąglenia 6,0x6,0x0,3x4 = 43,00 m2
ulice dojazdowe 46,80x6,00+65,00x2 = 411,00 m2
45,60x6,00+65,00x2 = 404,00 m2
|  |  | wyokrąglenia 6,0x6,0x0,3x4= 43,00 m2 | m2 | 2042 | 10 | 20420
11 | 45233140-2 | 04.01.01 | Wykonanie koryta w gruncie kat.II-IV o średniej
głębokości 20cm pod konstrukcję nawierzchni z
transportem gruntu poza teren budowy
|  |  | zjazdy - 4,0x1,0x20 =80,00 m2 | m2 | 80 | 8 | 640
15 | 45233140-2 | 04.01.01 | Mechaniczne profilowanie i zagęszczenie podłoża
|  |  | w gruncie kat. I-IV pod konstrukcję jezdni | m2 | 2122 | 2 | 4244
16 | 45233140-2 | 04.05.01 | Podbudowa pomocnicza z gruntu stabiliz. cementem
|  |  | grub.16 cm (jezdnia)-Rm=5,0 Mpa | m2 | 2042 | 20 | 40840
17 | 45233140-2 | 04.05.01 | Podbudowa pomocnicza z gruntu stabiliz. cementem
|  |  | grub.12 cm (zjazdy)-Rm=5,0 Mpa | m2 | 80 | 15 | 1200
18 | 45233140-2 | 04.04.02 | Podbudowa z kruszywa łamanego 0-31,5 stabiliz.
|  |  | mech.- grubość po zagęszczeniu 10 cm - jezdnia | m2 | 2042 | 18 | 36756
|  |  | Razem PODBUDOWA |  |  |  | 104100
V |  |  | NAWIERZCHNIA
19 | 45233140-2 | 05.03.05 | Warstwa ścieralna z bet.asfaltowego 0/12,8
|  |  | o stabilności>5,5 kN - grubości 5cm | m2 | 2042 | 30 | 61260
20 | 45233140-2 | 05.03.23 | Nawierzchnia z kostki brukowej betonowej grub.8 cm
|  |  | na podsypce cementowo-piaskowej - zjazdy | m2 | 80 | 50 | 4000
|  |  | Razem NAWIERZCHNIA |  |  |  | 65260
VI |  |  | ROBOTY WYKOŃCZENIOWE
21 | 45110000-1 | 06.01.01 | Humusowanie pasów zieleni z obsianiem nasionami
traw - grubość warstwy humusu 5,0 cm
228,20x1,20+46,80x1,70+15,0x0,85+45,60x1,70+
15,0x0,85+7,0x7,0x0,60x4= 574,00 m2
|  |  | minus zjazdy 80,00 m2 | m2 | 494 | 5 | 2470
|  |  | Razem ROBOTY WYKOŃCZENIOWE |  |  |  | 2470
VII |  |  | URZĄDZENIA BEZPIECZEŃSTWA RUCHU
22 | 45233221-4 | 07.01.01 | Oznakowanie poziome jezdni materiałami cienkowar
stwowymi-przejścia dla pieszych
|  |  | 0,5x4,00 x 6 + 0,5x 4,00 x10 = | m2 | 32 | 15 | 540
23 | 45233290-8 | 07.02.01 | Oznakowanie pionowe-ustawienie znaków drogo-
wych pionowych odblaskowych(typ I średnie)
|  |  | znaki typu A | szt. | 4 | 230 | 920
24 | 45233290-8 | 07.02.01 | Oznakowanie pionowe-ustawienie znaków drogo-
wych pionowych odblaskowych(typ I średnie)
|  |  | znaki typu D,E,T | szt. | 14 | 220 | 3080
|  |  | razem URZĄDZENIA BEZPIECZEŃSTWA RUCHU |  |  |  | 4540
VIII |  |  | ELEMENTY ULIC
25 | 45233140-2 | 08.01.01 | Ustawienie krawężniów betonowych 15x30 na pod-
sypce cementowo-piaskowej na ławie betonowej z
oporem z betonu B15
|  |  | (228,20+46,80+45,60)x2+50,00= | mb | 691 | 60 | 41460
26 | 45233140-2 | 08.03.01 | Ustawienie obrzeży betonowych 8x30 na ławie żwiro-
wej 12x3 cm-przy zjazdach
|  |  | 1,0x20x2= | mb | 40 | 20 | 800
|  |  | Razem ELEMENTY ULIC |  |  |  | 42260
|  |  | RAZEM WARTOŚĆ ROBÓT NETTO | zł |  |  | 392200
|  |  | Podatek VAT 22% | zł |  |  | 86284
|  |  | OGÓŁEM WARTOŚĆ ROBÓT BRUTTO | zł |  |  | 478484
słownie:
czterysta siedemdziesiąt osiem tysięcy czterysta osiemdziesiąt cztery zlote i 00/100