## Arkusz1
|  |  |  | Jednostka |  | Cena | Wartość
Lp | Kod CPV | Nr SST | Wyszczególnienie elementów rozliczeniowych |  |  | jedn. | netto
|  |  |  | jm | ilość | netto
1 | 2 | 3 | 4 | 5 | 6 | 7 | 8
I | ROBOTY PRZYGOTOWAWCZE |  | ROBOTY PRZYGOTOWAWCZE
1 | 45100000-8 | 01.01.01 | Odtworzenie trasy w terenie równinnym | km | 0.36
2 | 45110000-1 | 01.02.04 | Rozbiórka chodnika z płyt betonowych 35x35x5 cm
na podsypce piaskowej z odwozem gruzu poza
|  |  | teren budowy 35,00x0,70 + 15,00x1,00= | m2 | 40
Razem ROBOTY PRZYGOTOWAWCZE
II |  |  | ROBOTY ZIEMNE
3 | 45110000-1 | 02.01.01 | Wykopy liniowe i jamiste wykonywane koparka-
mi w gruncie kat. II-IV pod studz. kan. deszczowej
z transp.gruntu poza teren budowy
kolektor (344,00+27,00)x1,00x1,20 = 445,20
przykanaliki 18,00x0,50x1,00 = 9,00
studzienki rewizyjne 1,75x1,75x1,50x9 = 41,30
|  |  | studzienki ściekowe 1,0x1,0x1,50x9 = 13,50 | m3 | 509
4 | 45110000-1 | 02.03.01 | Wykonanie nasypów-zasypanie wykopów po wyk.
kanalizacji gruntem kat.I z ukopu wraz z zagęsz-
|  |  | czeniem-zasypanie kanalizacji poz.4x75% | m3 | 382
5 | 45110000-1 | 02.03.01 | Plantowanie pasów zieleni -grunt kat.
|  |  | kat.I-II | m2 | 250
Razem ROBOTY ZIEMNE
III |  |  | ODWODNIENIE
6 | 45232440-8 | 03.02.01 | Wykonanie kolektora z rur PVC o średnicy
|  |  | 315/9,2 mm | mb | 371
7 | 45232440-8 | 03.02.01 | Wykonanie przykanalików z rur PVC o średnicy
|  |  | 160/4 mm | mb | 18
8 | 45232440-8 | 03.02.01 | Wykonanie studni rewizyjnych betonowych
|  |  | 1000 mm z włazem żeliwnym i wys. do 2,0m | szt. | 9
9 | 45232440-8 | 03.02.01 | Wykonanie studzienek ściekowych z kręgów bet.
|  |  | średn.500 mm z osadnikiem bez syfonu | szt. | 9
10 | 45232440-8 | 03.02.01a | Regulacja wysokościowa istn.studni rewiz. kanaliz.
|  |  | sanitarnej | szt. | 13
11 | 45232440-8 | 03.02.01a | Regulacja wysokościowa skrzynek zaworów
|  |  | wodociągowych i gazowych | szt. | 12
12 | 45232440-8 | 03.02.01a | Regulacja wysokościowa studzienek
|  |  | telekomunikacyjnych | szt. | 6
Razem ODWODNIENIE
IV |  |  | PODBUDOWA
13 | 45233140-2 | 04.01.01 | Wykonanie koryta pod konstr. jezdni w gruncie kat.
II-IV o śr. głębokości 45cm z wywozem nadmiaru
|  |  | gruntu poza teren budowy - wg zestawienia | m2 | 2612
14 | 45233140-2 | 04.01.01 | Wykonanie koryta w gruncie kat.II-IV o średniej
głębokości 30cm pod konstrukcję jezdni na zjazdach
z wywozem nadmiaru gruntu poza teren budowy
|  |  | wg zestawienia | m2 | 358
15 | 45233140-2 | 04.01.01 | Wykonanie koryta w gruncie kat.II-IV o średniej
głęb.20cm pod konstrukcję chodnika z wywiezieniem
nadmiaru gruntu poza teren budowy
|  |  | wg zestawienia | m2 | 1007
16 | 45233140-2 | 04.01.01 | Mechaniczne profilowanie i zagęszczenie podłoża
|  |  | w gruncie kat. I-IV pod konstrukcję jezdni, zjazdów | m2
|  |  | i chodników 2612,00+358,00+1007,00 |  | 3977
17 | 45233140-2 | 04.04.02 | Podbudowa z kruszywa łamanego 0-31,5 stabilizo-
wanego mechanicznie - grubość po zagęszczeniu
|  |  | 20 cm - jw. - jezdnia | m2 | 2612
18 | 45233140-2 | 04.05.01 | Wzmocnienie podłoża pod konstrukcję jezdni war-
stwą z gruntu stabilizowanego cementem Rm=1,5
|  |  | MPa grubości 10 cm - jezdnia + zjazdy | m2 | 2970
19 | 45233140-2 | 04.06.01 | Podbudowa z kruszywa łamanego 0/31,5mm
|  |  | grub. 15cm na zjazdach do posesji | m2 | 358
20 | 45233140-2 | 04.06.01 | Podbudowa z kruszywa łamanego 0/31,5mm
|  |  | grub. 10cm pod chodnik | m2 | 1007
Razem PODBUDOWA
V |  |  | NAWIERZCHNIA
21 | 45233140-2 | 05.03.23 | Nawierzchnia z kostki brukowej betonowej grub.8cm
szarej na podsypce cementowo - piaskowej 1:3
|  |  | jezdnia | m2 | 2612
22 | 45233140-2 | 05.03.23 | Nawierzchnia z kostki brukowej betonowej grub.8cm
grafitowej na podsypce cementowo - piaskowej 1:3
|  |  | zjazdy | m2 | 358
Razem NAWIERZCHNIA
VI |  |  | ROBOTY WYKOŃCZENIOWE
23 | 45110000-1 | 06.01.01 | Humusowanie z obsianiem nasionami traw- grubość
|  |  | warstwy humusu 5,0 cm - jak poz.5 | m2 | 250
Razem ROBOTY WYKOŃCZENIOWE
VII |  |  | URZĄDZENIA BEZPIECZEŃSTWA RUCHU
24 | 45233290-8 | 07.02.01 | Oznakowanie pionowe-ustawienie znaków drogo-
wych pionowych odblaskowych(typ I średnie)
|  |  | znaki typu A - folia typu 2 | szt. | 3
25 | 45233290-8 | 07.02.01 | Oznakowanie pionowe-ustawienie znaków drogo-
wych pionowych odblaskowych(typ I średnie)
|  |  | znaki typu D - folia typu 2 | szt. | 8
26 | 45233290-8 | 07.02.01 | Oznakowanie pionowe-ustawienie znaków drogo-
wych pionowych odblaskowych(typ I średnie)
|  |  | znaki typu D | szt. | 1
Razem URZĄDZENIA BEZPIECZEŃSTWA RUCHU
VIII |  |  | ELEMENTY ULIC
27 | 45233140-2 | 08.01.01 | Ustawienie krawężniów betonowych 15x30 na pod-
sypce cementowo-piaskowej na ławie betonowej z
|  |  | oporem z betonu B15 - wg KPED 03.10 | mb | 956
28 | 45233140-2 | 08.02.02 | Wykonanie chodnika z kostki brukowej betonowej
|  |  | grubości 6cm na podsypce piaskowej grubości 5 cm | m2 | 1007
29 | 45233140-2 | 08.03.01 | Ustawienie obrzeży betonowych 8x30 na ławie żwiro-
|  |  | wej 12x3 cm | mb | 400
30 | 45233140-2 | 08.05.01 | Ułożenie ścieku przykrawężnikowego z kostki bruko-
wej betonowej szer.40 cm naławie betonowej
|  |  | z betonu B15 | mb | 440
Razem ELEMENTY ULIC
|  |  | RAZEM WARTOŚĆ ROBÓT NETTO |  | zł
|  |  | Podatek VAT |  | zł
|  |  | OGÓŁEM WARTOŚĆ ROBÓT BRUTTO |  | zł
słownie: