## Arkusz1
……………………………
(Nazwa Wykonawcy)
ZAŁĄCZNIK CENOWY Przebudowa drogi powiatowej nr 3174D w m. Ziębice, ul. Bolesława Chrobrego, km 17+481- 18+168, długość odcinka 687 mb, intensywne opady deszczu, czerwiec 2017
Lp. | Podstawa | Opis | Jedn.obm. | Ilość | Cena jedn. | Wartość
1 | ROBOTY PRZYGOTOWAWCZE
1 d.1 | D-01.01.01.12-01 | Odtworzenie trasy i punktów wysokościowych dla liniowych robót ziemnych w terenie podgórskim lub górskim wraz z wykonaniem geodezyjnej inwentaryzacji powykonawczej | km | 0.687
2 d.1 | D-01.02.04.23--01 | Rozebranie nawierzchni z betonu, grubość nawierzchni 15 cm. Rozebranie części nawierzchni zjazdu w km 0+640 pod projektowaną jezdnię bitumiczną i betonowej nawierzchni zjazdu w km 0+548. | m2 | 35.6
3 d.1 | D-01.02.04.25--02 | Rozebranie nawierzchni z kostki kamiennej nieregularnej ułożonej na podsypce cementowo-piaskowej. Nawierzchnia zjazdów. | m2 | 139.92
4 d.1 | D-01.02.04.27--02 | Rozebranie nawierzchni z płyt drogowych betonowych (trylinki), grubości 15 cm, spoiny wypełnione piaskiem. Nawierzchnia zjazdu w km 0+548. | m2 | 44.4
5 d.1 | D-01.02.04.28--02 | Rozebranie chodników z płyt betonowych o wymiarach 50x50x7 cm, ułożonych na podsypce piaskowej | m2 | 503.32
6 d.1 | D-01.02.04.41--01 | Rozebranie krawężników betonowych, ułożonych na podsypce cementowo-piaskowej | m | 314
7 d.1 | D-01.02.04.71--02 | Rozebranie części przelotowej przepustów z rur betonowych o średnicy 50 cm z uprzednim odkopaniem przepustów. Przepust pod zjazdem w km 0+548. | m | 12
8 d.1 | D-01.02.04.91--01 | Rozebranie ścianek czołowych i ław fundamentowych przepustów z betonu. Przepust pod zjazdem w km 0+548. | m3 | 1.8
9 d.1 | D-05.03.11.33--01 | Wykonanie frezowania nawierzchni asfaltowych na zimno: średnia grub. warstwy 5 cm, bez odwiezienia urobku (składowana na miejscu). Frezowina wykorzystana do wykonania pobocza z destruktu. Średnia grubość warstwy do 10cm Krotność = 2 | m2 | 853.2
10 d.1 | D-05.03.11.33--02 | Wykonanie frezowania nawierzchni asfaltowych na zimno: średnia grub. warstwy 5 cm, odwiezienie urobku na plac składowania na odl. do 10 km. Średnia grubość warstwy do 10cm. Krotność = 2 | m2 | 3470.8
11 d.1 | D-01.02.09.11-01 | Wywiezienie gruzu z terenu rozbiórki samochodami na odl. do 1 km | m3 | 78.76
12 d.1 | D-01.02.09.11--02 | Dodatek za każdy dalszy 1 km przewozu gruzu ponad 1 km. Całkowita odległość 5km. Krotność = 4 | m3 | 78.76
Razem dział ROBOTY PRZYGOTOWAWCZE
2 | ROBOTY ZIEMNE
13 d.2 | D-02.01.01.13-02 | Wykopy wykonywane mechanicznie w gruncie kat. III-IV z transportem urobku na odkład samochodami na odl. do 3 km wraz z uformowaniem i wyrównaniem skarp na odkładzie. Wykonanie wykopów pod przebudowywaną kanalizację deszczową (z wykopaniem istniejącej), wykopanie koryta pod konstrukcję jezdni, ławy pod obrzeżem, przesunięte rowy, przepusty pod zjazdami na pole (z wykopaniem istniejących). | m3 | 3428.26
14 d.2 | D-02.03.01.13-01 | Nasypy wykonywane mechanicznie z gruntów kat. I-II z transportem urobku na nasyp samochodami na odl. 3 km wraz z formowaniem i zagęszczeniem nasypu i zwilżeniem w miarę potrzeby warstw zagęszczanych wodą. Zasypanie wykopów z dowiezionej pospółki-gruntu niewysadzinowego, wykonanie nasypów pod drogą. | m3 | 625.73
15 d.2 | D-02.01.01.13--01 | Wykopy wykonywane mechanicznie w gruncie kat. I-II z transportem urobku na odkład samochodami na odl. do 3 km wraz z uformowaniem i wyrównaniem skarp na odkładzie. Załadunek i wywóz gruntu z korytowania. | m3 | 176.61
Razem dział ROBOTY ZIEMNE
3 | KANALIZACJA DESZCZOWA
16 d.3 | D-03.02.01.11--02 | Montaż kanałów z rur betonowych kielichowych WIPRO, łączonych na uszczelkę gumową, o średnicy 40 cm. Połączenie pod ulicą z istniejącą kanalizacją deszczową. | m | 9.3
17 d.3 | D-03.02.01.16-01 | Montaż kanałów z rur PVC o średnicy 300mm | m | 230.3
18 d.3 | D-03.02.01.23-01 | Montaż przykanalików z rur PVC o średnicy 20 cm długość do 15 m. | m | 54.9
19 d.3 | D-03.02.01.31--01 | Wykonanie studni rewizyjnych o średnicy 1,20 m, głębokość do 2 m | szt | 7
20 d.3 | D-03.02.01.32--01 | Wykonanie studni rewizyjnych z PVC o średnicy 0,6 m, głębokość do 2 m | szt | 3
21 d.3 | D-03.02.01.41-01 | Wykonanie studzienek ściekowych o średnicy 50 cm z osadnikiem bez syfonu. | szt | 10
22 d.3 | D-03.06.01.21--01 | Regulacja pionowa studzienek rewizyjnych, nadbudowa wykonana betonem. | szt | 10
23 d.3 | D-03.06.01.31--01 | Regulacja pionowa studzienek dla zaworów wodociągowych lub gazowych, nadbudowa wykonana betonem | szt | 7
24 d.3 | D-03.06.01.41--01 | Regulacja pionowa studzienek telefonicznych, nadbudowa wykonana betonem. | szt | 5
25 d.3 | D-03.07.01.14--01 | Oczyszczenie przepustów rurowych o średnicy 100-125 cm z namułu, grubość namułu do 50% jego średnicy | m | 8.5
26 d.3 | D-03.07.01.21--02 | Mechaniczne czyszczenie studzienek ściekowych | szt | 2
27 d.3 | D-03.07.01.32--42 | Mechaniczne czyszczenie kolektorów ściekowych wypełnionych osadem do 1/3 wysokości, o średnicy 40 cm | m | 71
Razem dział KANALIZACJA DESZCZOWA
4 | PODBUDOWA
28 d.4 | D-04.01.01.12--01 | Koryto wykonywane mechanicznie równiarką na całej szerokości jezdni i chodników w gruntach kat. II-IV, głębokość koryta do 20 cm. Koryto pod chodnikiem i zjazdami z kostki betonowej. | m2 | 751.65
29 d.4 | D-04.01.01.13--01 | Koryto wykonywane mechanicznie równiarką na całej szerokości jezdni i chodników w gruntach kat. II-IV, głębokość koryta 30 cm. Koryto pod zjazdami bitumicznymi na pola. | m2 | 87.61
30 d.4 | D-04.01.01.31--01 | Profilowanie i zagęszczenie mechanicznie podłoża pod warstwy konstrukcyjne nawierzchni w gruntach kat. II-IV | m2 | 6228.84
31 d.4 | D-04.04.02.22--01 | Wykonanie podbudowy z kruszywa łamanego frakcji 0-31,50 mm, grubość warstwy po zagęszczeniu 10 cm. Podbudowa pod chodnikami. | m2 | 466.36
32 d.4 | D-04.04.02.23--01 | Wykonanie podbudowy z kruszywa łamanego frakcji 0-31,50 mm, grubość warstwy po zagęszczeniu 15 cm. Podbudowa pod zjazdami z kostki brukowej betonowej. | m2 | 134.96
33 d.4 | D-04.04.02.24--01 | Wykonanie podbudowy z kruszywa łamanego frakcji 0-31,50 mm, grubość warstwy po zagęszczeniu 20 cm. Podbudowa pod jezdnią, włączeniam, zjazdami z naw. bitumiczną i zjazdami na pola. | m2 | 5001.23
34 d.4 | D-04.05.01.64--04 | Wykonanie podbudowy z mieszanki związanej cementem C1,5/2 z wytwórni, grubość warstwy 30 cm. Warstwa mrozoochronna z mieszanki związanej spoiwem hydraulicznym. Warstwa pod jezdnią, włączeniam i zjazdami z naw. bitumiczną | m2 | 5389.58
Razem dział PODBUDOWA
5 | NAWIERZCHNIA
35 d.5 | D-05.03.05.11--04 | Wykonanie warstwy wiążącej z mieszanki mineralno-asfaltowej AC 16 W dowożonej z odl. do 5 km, grubość warstwy po zagęszczeniu 5 cm Warstwa wiążąca pod zjazdami na pola. | m2 | 74.47
36 d.5 | D-05.03.05.12--04 | Wykonanie warstwy wiążącej z mieszanki mineralno-asfaltowej AC 16 W dowożonej z odl. do 5 km, grubość warstwy po zagęszczeniu 8 cm. Warstwa wiążąca pod jezdnią, włączeniami i zjazdami z naw. bitumiczną. | m2 | 4766.33
37 d.5 | D-05.03.05.21--05 | Wykonanie warstwy ścieralnej z mieszanki mineralno-asfaltowej AC 11 S dowożonej z odl. do 5 km, grubość warstwy po zagęszczeniu 4 cm. Warstwa śieralna na jezdni, włączeniach, zjazdach z naw. bitumiczną i zjazdami na pola. | m2 | 4774.51
38 d.5 | D-05.03.05.91--01 | Dodatek za każdy dalszy 1 km przewozu mieszanki mineralno-asfaltowej ponad 5 km. Dalsze 14 km. Krotność = 14 | t | 1440.03
39 d.5 | D-05.03.23.15-03 | Nawierzchnia z kostki brukowej betonowej szarej o grubości 8 cm na podsypce cementowo-piaskowej, spoiny wypełnione piaskiem. Nawierzchnia chodnika. | m2 | 466.36
40 d.5 | D-05.03.23.15--04 | Nawierzchnia z kostki brukowej betonowej kolorowej o grubości 8 cm na podsypce cementowo-piaskowej, spoiny wypełnione piaskiem. Nawierzchnia zjazdów. | m2 | 134.96
Razem dział NAWIERZCHNIA
6 | ELEMENTY ULIC I DRÓG
41 d.6 | D-08.01.01.11--03 | Ustawienie krawężników betonowych o wymiarach 15x30 cm wraz z wykonaniem ławy z oporem z betonu C8/10 | m | 489.95
42 d.6 | D-08.01.01.42-01 | Wykonanie ławy betonowej zwykłej z betonu C8/10 (B-10). Ława pod ściekiem przykrawężnikowym. | m3 | 6.63
43 d.6 | D-08.03.01.12-05 | Ustawienie obrzeży betonowych o wymiarach 8x30 cm na ławie z oporem z betonu C8/10, spoiny wypełnione zaprawą cementową | m | 699.4
44 d.6 | D-08.05.06.12--01 | Ułożenie ścieku przykrawężnikowego z betonowej kostki brukowej, szarej o grubości 8 cm na podsypce cementowo-piaskowej, spoiny wypełnione zaprawą cementową. | m2 | 44.19
Razem dział ELEMENTY ULIC I DRÓG
7 | ROBOTY WYKOŃCZENIOWE
45 d.7 | D-06.01.01.21--02 | Humusowanie z obsianiem skarp, przy grubości warstwy ziemi urodzajnej (humusu) 5 cm z dowozem ziemi urodzajnej z odl. 5 km. | m2 | 830
46 d.7 | D-06.01.01.66--02 | Umocnienie dna rowów i ścieków płytami prefabrykowanymi ażurowymi 60x40x10 cm (35 kg/szt). Wypełnienie wolnych przestrzeni humusem i obsianie trawą, podsypka piaskowa 5 cm | m2 | 192
47 d.7 | D-06.02.01.11--02 | Ułożenie przepustów rurowych betonowych o średnicy 40 cm pod zjazdami | m | 19
48 d.7 | D-06.02.01.12--01 | Ułożenie przepustów rurowych betonowych o średnicy 50 cm pod zjazdami | m | 12
49 d.7 | D-06.02.01.64--01 | Wykonanie ław fundamentowych przepustów pod zjazdami z betonu C8/10 | m3 | 1.52
50 d.7 | D-06.03.02.11--02 | Uzupełnienie poboczy destruktem z frezowania wraz z zagęszczeniem. | m3 | 85.32
51 d.7 | D-06.04.01.21--02 | Oczyszczenie rowów z namułu z profilowaniem dna i skarp, grubość namułu 20 cm | m | 616
Razem dział ROBOTY WYKOŃCZENIOWE
8 | URZĄDZENIA BEZPIECZEŃSTWA RUCHU
52 d.8 | D-07.05.01.13--03 | Ustawienie barier ochronnych stalowych jednostronnych. | m | 80
53 d.8 | ryczałt | Ustawienie, utrzymanie i obsługa czasowej organizacji ruchu. | obiekt | 1
54 d.8 | D-07.01.01.31--01 | Oznakowanie poziome jezdni masami termoplastycznymi, grub. warstwy 3-4 mm - linie ciągłe | m2 | 92.3
55 d.8 | D-07.01.01.32--01 | Oznakowanie poziome jezdni masami termoplastycznymi, grub. warstwy 3-4 mm - linie przerywane | m2 | 6.8
Razem dział URZĄDZENIA BEZPIECZEŃSTWA RUCHU
Zestawienie zbiorcze kosztów
| Wyszczególnienie |  | Wartość zł
1 ROBOTY PRZYGOTOWAWCZE
2 ROBOTY ZIEMNE
3 KANALIZACJA DESZCZOWA
4 PODBUDOWA
5 NAWIERZCHNIA
6 ELEMENTY ULIC I DRÓG
7 ROBOTY WYKOŃCZENIOWE
8 URZĄDZENIA BEZPIECZEŃSTWA RUCHU
Ogółem
Podatek VAT 23%
Cena oferowana brutto
*) Ceny jednostkowe i wartość robót należy podać w złotych z dokładnością do jednego grosza.
Ceny jednostkowe mają być podane bez podatku VAT
………………..………..………….
/imię nazwisko (pieczęć) podpis osoby
upoważnionej do reprezentowania Wykonawcy/