## Arkusz1
PRZEDMIAR - PRZEBUDOWA OBIEKTU MOSTOWEGO W M. OŻARY
lp | SSTWiORB | CPV | opis robót | j.m. | ilość
I | MOST DROGOWY MD1 - OŻARY , km 16+003,00
1.1 | ROBOTY PRZYGOTOWAWCZE, ZIEMNE I ROZBIÓRKOWE
1 | D-01.01.01 | 45100000-8 | Roboty pomiarowe - wytyczenie lokalizacji fundamentów | ha | 0.02
2 | D-01.02.04 | 45100000-8 | Rozbiórka istniejącej nawierzchni jezdni na obiekcie wraz z wywozem i utylizacją gruzu : 110m2 - odczyt z programu | m2 | 110
3 | D-01.02.04 | 45100000-8 | Rozbiórka płyty pomostowej wraz z dźwigarami wraz z wywozem i utylizacją gruzu : (2,32x0,50x13,65)x2 + (108x0,25)+(0,35x0,40x7,95)x9 =68,70 ~70 m3 | m3 | 70
4 | D-01.02.04 | 45100000-8 | Rozbiórka istniejących przyczółków oraz odcinków murów z formaka wraz z wywozem i utylizacją gruzu : (2,70x15)x2 +(3,50x0,5x2,5) +(6,0x0,5x2,5) +(5,0x0,5x2,5) +(3,0x0,5x2,5) = 102,87 ~ 103 | m3 | 103
5 | M.11.01.01 | 45100000-8 | Roboty ziemne - wykopy w gruncie kat I - IV pod przyczółki oraz fundamenty skrzydeł wraz z wywozem i utylizacją nadmiaru gruntu: (85m2 x1,65)+(95m2 x1,65)= 297 | m3 | 297
6 | M.11.01.04 | 45100000-8 | Zasypanie wykopu gruntem dowiezionym wraz z zagęszczeniem do Is =0,97 : 297-[(60x0,70)+(64x0,70)]=210 | m3 | 210
7 | D-03.01.02 | 45221121-6 | Wymiana gruntu pod fundamentami przyczółków wraz z zagęszczeniem do Is= 1,0 : (61x2,75)+(59x2,75) = 330 | m3 | 330
8 | D-03.01.02 | 45221121-6 | Wymiana gruntu pod fundamentami skrzydeł przyczółków wraz z zagęszczeniem do Is= 1,0 : (4+6+8+12)x0,50 = 15 | m3 | 15
1.2 | FUNDAMENTOWANIE , PRZYCZÓŁKI , SKRZYDŁA, GURTY
9 | M.13.02.02 | 45233120-6 | Wykonanie podbudowy pomocniczej z betonu C12/15 gr 15 cm - pod fundamentami : 61+59+4+6+8+12 = 150 ( odczyty z programu) | m2 | 150
10 | M.13.02.00 | 45233120-6 | Wykonanie podbudowy pomocniczej z betonu C12/15 gr 10 cm - pod płytami przejściowymi : 48x2= 96m2 | m2 | 96
11 | M.13.01.01 ,M.13.01.04 | 45233120-6 | Betonowanie w szalunku przyczółków wraz z fundamentem, betonem C35/45 W8N4F150 ( odczyty z programu): [(61+59)x0,90]+[(3,28+3,70+3,86+2,80+4,76+3,16+3,0)x4,10]+[2,30x(1,95+2,30+3,10+2,30+2,0+2,40)]+[(2,26x0,30)x13,5+(2,26x0,3)x14,8]+[(1,20+3,90+3,90+1,91+1,20+1,0)x0,15] = 262,22 | m3 | 262.5
12 | M.13.02.00 | 45233120-6 | Wykonanie warstwy spadkowej na fundamencie z betonu C12/15 gr około 6cm cm - pod fundamentami : 61+59 = 120 ( odczyty z programu) | m2 | 120
13 | M.13.01.01 | 45233120-6 | Betonowanie w szalunku skrzydeł z fundamentem , betonem C30/37 W8N4F150 (odczyty z programu): 2,16x(2,0+2,52+4,20+5,90) = 31,60 | m3 | 31.6
14 | M.13.01.00 | 45233120-6 | Betonowanie gurt 50x80cm betonem C30/37 W8N4F150 : (6,60x0,50x0,80)x2= 5,30 | m3 | 5.3
15 | M.13.01.08 | 45233120-6 | Betonowanie płyt przejściowych betonem C25/30 : 96x0,30= 28,80 ~ 30 | m3 | 30
16 | M.12.01.02 | 45221121-6 | Stal zbrojeniowa A-IIIN B500SP - zbrojenie przyczółków wraz z fundamentami : wg zestawienia stali | t | 33.1
17 | M.12.01.02 | 45221121-6 | Stal zbrojeniowa A-IIIN B500SP - zbrojenie płyt przejściowych ( wg zestawienia stali) | t | 4.06
18 | M.12.01.02 | 45221121-6 | Stal zbrojeniowa A-IIIN B500SP - zbrojenie skrzydeł wraz z fundamentami : wg zestawienia stali | t | 1.987
19 | M.11.07.01 | 45221121-6 | Zabezpieczenie wykopu pod wymianę gruntu grodzicami stalowymi typu LARSEN wraz z późniejszym docięciem do poziomu fundamentu przyczółka , L= 8,0m : (39+38)x8= 616 | m2 | 616
20 | M.12.01.02 | 45221121-6 | Pompowanie wody z wykopu | godz | 200
1.3 | KONSTRUKCJA GŁÓWNA MOSTU
21 | M.13.03.01 | 45233120-6 | Transport oraz montaż prefabrykatów strunobetonowych ( dźwigary główne ) . Przyjeto belki : ERGON IG600 ,L= 15 (15,60m) | szt | 7
22 | M.13.01.00 | 45233120-6 | Montaż płyt Filigran jako szalunku traconego: (1,06x15,60) x6= 99,20 ~ 99,50 | m2 | 99.5
23 | M.13.01.05 | 45233120-6 | Betonowanie płyty pomostowej betonem C35/45 : 2,50x15,60= 39 | m3 | 39
24 | M.13.01.06 | 45233120-6 | Betonowanie poprzecznic podporowych z betonu C35/45 : [(13,25x0,92)- ((0,21x1,26)x7)]x2= 20,70 | m3 | 20.7
25 | M.13.01.05 | 45233120-6 | Betonowanie kapy chodnikowej z betonu C35/45 - kapa pod chodnikiem : (0,50x19)=9,50 | m3 | 9.5
26 | M.13.01.05 | 45233120-6 | Betonowanie kapy chodnikowej z betonu C35/45 - kapa pod barieroporęczą : 0,20x17,10= 3,42 | m3 | 3.42
27 | M.12.01.02 | 45221121-6 | Stal zbrojeniowa A-IIIN B500SP - zbrojenie płyty pomostowej ( wg zestawienia stali) | t | 10.04
28 | M.12.01.02 | 45221121-6 | Stal zbrojeniowa A-IIIN B500SP - zbrojenie poprzecznic podporowych ( wg zestawienia stali) | t | 3.41
29 | M.12.01.02 | 45221121-6 | Stal zbrojeniowa A-IIIN B500SP - zbrojenie kap chodnikowych ( wg zestawienia stali) | t | 1.661
1.4 | ŁOŻYSKOWANIE
30 | M.17.01.04 | 44212120-6 | Montaż łożyska elastomerowego nieprzesuwnego , max siła pionowa 1700 kN, max siła pozioma 83kN, | szt | 1
31 | M.17.01.04 | 44212120-6 | Montaż łożyska elastomerowego jednokierunkowego przesuwnego , max siła pionowa 1700 kN, max siła pozioma 83kN, | szt | 1
32 | M.17.01.04 | 44212120-6 | Montaż łożyska elastomerowego dowolnie przesuwnego , max siła pionowa 1700 kN, max siła pozioma 83kN, | szt | 12
1.5 | URZĄDZENIA DYLATACYJNE
33 | M.18.01.03 | 44212120-6 | Wykonanie dylatacji bitumicznej w jezdni i chodniku , szerokości 2,5cm : 2x14,5m | m | 29
1.6 | IZOLACJE
34 | M.15.01.03 | 45221121-6 | Izolacja powłokowa , bitumiczna , przeciwwodna przyczółków : 16,20x(18,20+17,20)+2,10x(3,0+3,50+4,0+3,80+2,60+2,10)=612,90 | m2 | 612.9
35 | M.15.01.03 | 45221121-6 | Izolacja powłokowa , bitumiczna , przeciwwodna skrzydeł : 5,50x(2,0+2,52+4,20+5,90) = 80,50 | m2 | 80.5
36 | M.15.02.03 | 45221121-6 | Izolacje poziome z 2xpapa zgrzewalna typu mostowego - izolacja płyty pomostowej : 163,50m2- odczyt | m2 | 163.5
37 | M.15.02.03 | 45221121-6 | Izolacje poziome z 2xpapa zgrzewalna typu mostowego - izolacja płyt przejściowych : 96 | m2 | 96
38 | M.13.01.01 | 45233120-6 | Wykonanie warstwy ochronnej z betonu na izolacji z papy ,beton C12/15 gr 5 cm : 96m2 | m2 | 96
39 | M.20.01.12 | 45221121-6 | Hydrofobizacja + malowanie odsłonietych elementów betonowych ( dźwigary , kapy chodnikowe ) : dźwigary - (2,25x15)x7= 236,25, kapy chodnikowe - ( 1,35x17)+ (19x2,60)= 72,35 , spód płyty pomostowej - ( 163,5 - ((15x0,40)x7))= 121,5 , poprzecznice podporowe - ( 14,50x 1,0)x2= 29 . RAZEM : 459 | m2 | 459
1.7 | NAWIERZCHNIE
40 | M.15.04.02 | 45233120-6 | Wykonanie warstwy wiążącej z BA twardolanego gr. 4 cm | m2 | 99
41 | D-05.03.13a | 45233120-6 | Wykonanie warstwy ścieralnej z SMA gr 4 cm wraz ze skropieniem asfaltem | m2 | 99
42 | M.19.01.01 | 45233120-6 | Montaż krawężników kamiennych 20x20 cm : 19+17,50 =36,50 | m | 36.5
43 | M.15.03.01 | 45213310-9 | Nawierzchnia ścieralna chodnika z żywicy epoksydowej z posypką piaskową : 19x2,20= 41,80 | m2 | 41.8
1.8 | URZĄDZENIA BEZPIECZEŃSTWA RUCHU
44 | M.19.01.03 | 45233280-5 | Wykonanie balustrady stalowej H=1,10 m przy chodniku | m | 19
45 | M.19.01.02 | 45233280-5 | Montaż drogowych barier stalowych sztywnych typu mostowego - montaż do kapy. Parametry : H4,W2,C | m | 19
46 | M.19.01.04 | 45233280-5 | Montaż barieroporęczy typu sztywnego o parametrach : H4,W2,C | m | 19
47 | M.19.01.02 | 45233280-5 | Montaż drogowych barier stalowych na dojazdach do mostu Parametry : H1,W2,C | m | 25
1.9 | INNE ROBOTY MOSTOWE
48 | D-07.06.02 | 45233280-5 | Montaż desek gzymsowych z polimerobetonu ( hydrofobizowane + pomalowane ) : 19+17,5= 36,50 | m | 37
49 | M.20.00.00 | 45213310-9 | Umocnienie dna koryta rzeki brukiem kamiennym gr. 25cm na podbudowie z betonu C12/15 gr. 20cm | m2 | 345
50 | M.20.01.07 |  | Przeprowadzenie obciążenia próbnego mostu | szt | 1
51 | D-04.02.01 | 45233162-2 | Zasypanie wolnych przestrzeni w konstrukcji przyczółów piaskiem średnim z zagęszczeniem : 2,40x (1,21+4,41+4,41+2,0+1,20+1,20) = 34,63 ~ 35 | m3 | 35
52 | M.20.00.00 | 45213310-9 | Umocnienie dna koryta rzeki narzutem kamiennym gr. 30-50 - umocnienie przy gurtach : 7x6,60= 46,20 | m2 | 46.2
53 | D-02.03.01b | 45213310-9 | Wykonanie drenażu przy płytach przejściowych , rura drenarska PVC fi 100mm 2x30m = 60 | m | 60
2 | LIKWIDACJA KOLIZJI CPV 45314200-3, 45315300-1,
54 | D-01.03.04 | 45315300-1 | Rury dzielone APS 110 | m | 550
55 | D-01.03.04 | 45315300-1 | Przełozenie kabla | m | 570
56 | D-01.03.04 | 45315300-1 | Rura SMR110 | m | 20
57 | D-01.03.04 | 45315300-1 | Rury DVK 110 | m | 60
58 | D-01.03.04 | 45315300-1 | Kabel XzTKMXFtlx 10x4x0,5 | m | 30
59 | D-01.03.04 | 45315300-1 | Kabel XzTKMXFtlx 15x4x0,5 | m | 30
60 | D-01.03.04 | 45315300-1 | studnia SK-2 | szt | 1
61 | D-01.03.04 | 45315300-1 | osłona złacza przelotowego XAGA500/43/8-150 | szt | 1
62 | D-01.03.04 | 45315300-1 | osłona złacza przelotowego XAGA500/55/12-300 | szt | 1
63 | D-01.03.03 | 45314200-3 | Przestawienie słupa | szt | 1
64 | D-01.03.03 | 45314200-3 | Uziemienie słupa | szt | 1
65 | D-01.03.03 | 45314200-3 | Kabel napowietrzny XzTKMXpwn2x2x0,5 | m | 349
3 |  |  | OZNAKOWANIE OBJAZDU
66 |  |  | Oznakowanie objazdu na czas prowadzenia robót | kpl | 1