## Przedmiar
Rodos 7.0.16.1 [L211526]
Przedmiar
PRZEBUDOWA DROGI GMINNEJ NA DZ. NR EWID. 89 W ZAKRESIE POSZERZENIA I WYKONANIA OŚWIETLENIA ULICZNEGO, SOŁECTWO LUBANIA. DROGA GMINNA NR 316032T W KM OD 0+000 DO 0+300
Nr | Podstawa | Opis robót | Jm | Ilość
1 | 2 | 5 | 6 | 7
1. ROBOTY PRZYGOTOWAWCZE
1 | BCD D-01 01.01.12.01 | Odtworzenie trasy i punktów wysokościowych dla liniowych robót ziemnych w terenie podgórskim lub górskim | km | 0.33
2 | BCD D-01 02.02.12.01 | Mechaniczne usunięcie warstwy ziemi urodzajnej (humusu) gr. warstwy do 15 cm, na odl. do 30 m. - na poszezrzeniach jezdni | m3 | 85.2
3 | BCD D-01 02.01.22.01 | Karczowanie krzaków i podszycia ilości sztuk krzaków 3000/ha. Wywiezienie i spalenie pozostałości po karczunku. | ha | 0.025
4 | BCD D-01 02.01.11.03 | Ścinanie drzew bez utrudnień o średnicy 16-35 cm wraz z karczowaniem pni. | szt | 65
5 | BCD D-05 03.11.33.02 | Wykonanie frezowania nawierzchni asfaltowych na zimno, średnia grubość warstwy 5 cm, odwiezienie urobku na plac składowania na odległość do 10 km | m2 | 387
2. PODBUDOWY - POSZERZENIA I MIJANKI
6 | BCD D-04 01.01.12.01 dopłata 2x | Koryto wykonywane mechanicznie na poszerzeniach jezdni i chodników w gruntach kat. II-IV, głębokość koryta 20 cm - 40 cm | m2 | 128
7 | BCD D-04 05.01.12.02 | Wykonanie podbudowy z gruntu stabilizowanego cementem, mieszanym bezpośrednio w korycie drogi z uprzednim doziarnieniem kruszywem naturalnym wraz z pielęgnacją przez posypanie piaskiem i polewanie wodą, grubość warstwy po zagęszczeniu 15 cm | m2 | 128
8 | BCD D-04 04.02.12.01 | Wykonanie podbudowy z kruszywa łamanego frakcji 0-31,50 mm, warstwa dolna, grubość warstwy po zagęszczeniu 20 cm | m2 | 128
9 | BCD D-05 03.26.12.01 | Ułożenie geosiatki o wytrzymałości powyżej 80 kN/m na styku poszerzenia nawierzchni z istniejącą nawierzchnią | m2 | 442.5
3. NAWIERZCHNIE BITUMICZNE
10 | BCD D-04 03.01.22.01 | Skropienie ręczne warstw konstrukcyjnych niebitumicznych emulsją asfaltową | m2 | 423
11 | BCD D-05 03.05.11.03 | Wykonanie warstwy wiążącej z mieszanki mineralno-asfaltowej AC 16 W dowożonej z odległości do 5 km, grubość warstwy po zagęszczeniu 4 cm | m2 | 128
12 | BCD D-05 03.05.21.05 | Wykonanie warstwy ścieralnej z mieszanki mineralno-asfaltowej AC 11 S dowożonej z odległości do 5 km, grubość warstwy po zagęszczeniu 4 cm | m2 | 423
4. ZJAZDY DO POSESJI
13 | BCD D-04 01.01.12.01 dopłata 2x | Koryto wykonywane mechanicznie w gruntach kat. II-IV, głębokość koryta 20 cm - 40 cm | m2 | 64.5
14 | BCD D-04 02.01.11.02 | Wykonanie i zagęszczanie mechanicznie warstwy z piasku, grubość warstwy 10 cm | m2 | 64.5
15 | BCD D-04 04.02.11.01 | Wykonanie podbudowy z kruszywa łamanego frakcji 0-31,50 mm, warstwa dolna, grubość warstwy po zagęszczeniu 15 cm | m2 | 31.5
16 | BCD D-05 03.23.15.04 | Nawierzchnia z kostki brukowej betonowej kolorowej o grubości 8 cm na podsypce cementowo-piaskowej, spoiny wypełnione piaskiem | m2 | 64.5
17 | BCD D-08 01.01.11.04 | Ustawienie krawężników betonowych o wymiarach 15x30 cm wraz z wykonaniem ławy z oporem z betonu C12/15 | m | 44
18 | BCD D-08 03.01.12.05 | Ustawienie obrzeży betonowych o wymiarach 8x30 cm na ławie z oporem z betonu C8/10, spoiny wypełnione zaprawą cementową | m | 43
5. POBOCZA
19 | BCD D-04 01.01.21.01 | Koryto wykonywane ręcznie na poszerzeniach jezdni lub chodników w gruncie kat. II-IV, głębokość koryta 10 cm | m2 | 363
20 | BCD D-05 02.01.22.01 | Wykonanie nawierzchni z tłucznia kamiennego, warstwa górna, grubość warstwy po zagęszczeniu 10 cm | m2 | 455
6. KANAŁ TECHNOLOGICZNY
21 | BCA 06 18-12 | Mechaniczne kopanie rowów dla kabli wraz z zasypaniem w gruncie kat. III-IV | m3 | 82.32
22 | Analiza własna | Dostawa i montaz rurociagu PVC Dn110 | m | 294
23 | Analiza własna | Dostawa i montaz studni kablowych - typ SK-1 | szt | 4
7. ROBOTY WYKOŃCZENIOWE
24 | BCD D-06 01.01.15.03 | Plantowanie ręczne skarp i korony nasypów w gruntach kat. I-III | m2 | 300
25 | BCD D-06 01.01.21.01 | Humusowanie z obsianiem skarp o szerokości do 1 m przy grubości warstwy ziemi urodzajnej (humusu) 5 cm (bez dowozu ziemi urodzajnej) | m2 | 300
26 | BCD D-06 01.01.21.02 | Humusowanie z obsianiem skarp o szerokości do 1 m przy grubości warstwy ziemi urodzajnej (humusu) 5 cm z dowozem ziemi urodzajnej z odległości 5 km | m2 | 607
27 | KNR 9-11 0402/01.1 | Wzmacnianie powierzchni skarp geokratami o wysokości 5cm | m2 | 607

## Kosztorys ofertowy
Rodos 7.0.16.1 [L211526]
Kosztorys ofertowy
PRZEBUDOWA DROGI GMINNEJ NA DZ. NR EWID. 89 W ZAKRESIE POSZERZENIA I WYKONANIA OŚWIETLENIA ULICZNEGO, SOŁECTWO LUBANIA. DROGA GMINNA NR 316032T W KM OD 0+000 DO 0+300
Nr | Podstawa | Opis robót | Jm | Ilość | Cena | Wartość
1 | 2 | 5 | 6 | 7 | 8 | 9
1. ROBOTY PRZYGOTOWAWCZE
1 | BCD D-01 01.01.12.01 | Odtworzenie trasy i punktów wysokościowych dla liniowych robót ziemnych w terenie podgórskim lub górskim | km | 0.33
2 | BCD D-01 02.02.12.01 | Mechaniczne usunięcie warstwy ziemi urodzajnej (humusu) gr. warstwy do 15 cm, na odl. do 30 m. - na poszezrzeniach jezdni | m3 | 85.2
3 | BCD D-01 02.01.22.01 | Karczowanie krzaków i podszycia ilości sztuk krzaków 3000/ha. Wywiezienie i spalenie pozostałości po karczunku. | ha | 0.025
4 | BCD D-01 02.01.11.03 | Ścinanie drzew bez utrudnień o średnicy 16-35 cm wraz z karczowaniem pni. | szt | 65
5 | BCD D-05 03.11.33.02 | Wykonanie frezowania nawierzchni asfaltowych na zimno, średnia grubość warstwy 5 cm, odwiezienie urobku na plac składowania na odległość do 10 km | m2 | 387
ROBOTY PRZYGOTOWAWCZE
2. PODBUDOWY - POSZERZENIA I MIJANKI
6 | BCD D-04 01.01.12.01 dopłata 2x | Koryto wykonywane mechanicznie na poszerzeniach jezdni i chodników w gruntach kat. II-IV, głębokość koryta 20 cm - 40 cm | m2 | 128
7 | BCD D-04 05.01.12.02 | Wykonanie podbudowy z gruntu stabilizowanego cementem, mieszanym bezpośrednio w korycie drogi z uprzednim doziarnieniem kruszywem naturalnym wraz z pielęgnacją przez posypanie piaskiem i polewanie wodą, grubość warstwy po zagęszczeniu 15 cm | m2 | 128
8 | BCD D-04 04.02.12.01 | Wykonanie podbudowy z kruszywa łamanego frakcji 0-31,50 mm, warstwa dolna, grubość warstwy po zagęszczeniu 20 cm | m2 | 128
9 | BCD D-05 03.26.12.01 | Ułożenie geosiatki o wytrzymałości powyżej 80 kN/m na styku poszerzenia nawierzchni z istniejącą nawierzchnią | m2 | 442.5
PODBUDOWY - POSZERZENIA I MIJANKI
3. NAWIERZCHNIE BITUMICZNE
10 | BCD D-04 03.01.22.01 | Skropienie ręczne warstw konstrukcyjnych niebitumicznych emulsją asfaltową | m2 | 423
11 | BCD D-05 03.05.11.03 | Wykonanie warstwy wiążącej z mieszanki mineralno-asfaltowej AC 16 W dowożonej z odległości do 5 km, grubość warstwy po zagęszczeniu 4 cm | m2 | 128
12 | BCD D-05 03.05.21.05 | Wykonanie warstwy ścieralnej z mieszanki mineralno-asfaltowej AC 11 S dowożonej z odległości do 5 km, grubość warstwy po zagęszczeniu 4 cm | m2 | 423
NAWIERZCHNIE BITUMICZNE
4. ZJAZDY DO POSESJI
13 | BCD D-04 01.01.12.01 dopłata 2x | Koryto wykonywane mechanicznie w gruntach kat. II-IV, głębokość koryta 20 cm - 40 cm | m2 | 64.5
14 | BCD D-04 02.01.11.02 | Wykonanie i zagęszczanie mechanicznie warstwy z piasku, grubość warstwy 10 cm | m2 | 64.5
15 | BCD D-04 04.02.11.01 | Wykonanie podbudowy z kruszywa łamanego frakcji 0-31,50 mm, warstwa dolna, grubość warstwy po zagęszczeniu 15 cm | m2 | 31.5
16 | BCD D-05 03.23.15.04 | Nawierzchnia z kostki brukowej betonowej kolorowej o grubości 8 cm na podsypce cementowo-piaskowej, spoiny wypełnione piaskiem | m2 | 64.5
17 | BCD D-08 01.01.11.04 | Ustawienie krawężników betonowych o wymiarach 15x30 cm wraz z wykonaniem ławy z oporem z betonu C12/15 | m | 44
18 | BCD D-08 03.01.12.05 | Ustawienie obrzeży betonowych o wymiarach 8x30 cm na ławie z oporem z betonu C8/10, spoiny wypełnione zaprawą cementową | m | 43
ZJAZDY DO POSESJI
5. POBOCZA
19 | BCD D-04 01.01.21.01 | Koryto wykonywane ręcznie na poszerzeniach jezdni lub chodników w gruncie kat. II-IV, głębokość koryta 10 cm | m2 | 363
20 | BCD D-05 02.01.22.01 | Wykonanie nawierzchni z tłucznia kamiennego, warstwa górna, grubość warstwy po zagęszczeniu 10 cm | m2 | 455
POBOCZA
6. KANAŁ TECHNOLOGICZNY
21 | BCA 06 18-12 | Mechaniczne kopanie rowów dla kabli wraz z zasypaniem w gruncie kat. III-IV | m3 | 82.32
22 | Analiza własna | Dostawa i montaz rurociagu PVC Dn110 | m | 294
23 | Analiza własna | Dostawa i montaz studni kablowych - typ SK-1 | szt | 4
KANAŁ TECHNOLOGICZNY
7. ROBOTY WYKOŃCZENIOWE
24 | BCD D-06 01.01.15.03 | Plantowanie ręczne skarp i korony nasypów w gruntach kat. I-III | m2 | 300
25 | BCD D-06 01.01.21.01 | Humusowanie z obsianiem skarp o szerokości do 1 m przy grubości warstwy ziemi urodzajnej (humusu) 5 cm (bez dowozu ziemi urodzajnej) | m2 | 300
26 | BCD D-06 01.01.21.02 | Humusowanie z obsianiem skarp o szerokości do 1 m przy grubości warstwy ziemi urodzajnej (humusu) 5 cm z dowozem ziemi urodzajnej z odległości 5 km | m2 | 607
27 | KNR 9-11 0402/01.1 | Wzmacnianie powierzchni skarp geokratami o wysokości 5cm | m2 | 607
ROBOTY WYKOŃCZENIOWE
Razem k.b.
Podatek VAT 23%
Ogółem