## Arkusz1
Zał. 3 Przedmiar
Lp. | Nr spec. techn. | Opis | Jedn. miary | Ilość | Cena | Wartość
[5 empty] | zł | zł (5 x 6)
1 | 2 | 3 | 4 | 5 | 6 | 7
Przebudowa drogi gminnej Nr 325008T Krajno Wymyślona - Krajno Parcele - Kościół na odcinku 2200 mb od km 0+000 do km 2+200
1 |  | Odbudowa i odmulenie rowów - kod CPV: 45233220-7
1 d.1 | D-06.04.01 | Czyszczenie i ścinanie skarp i dna rowu, nadanie profilu skarpom i dnie rowu, płukanie i czyszczenie przepustów, uzupełnienie braków zaprawą betonową, plantowanie skarp i dna rowu (średnia głębokość rowów 1,00m, skarpy o pochyleniu 1:1.5, szerokość dna rowu 0.40 m) | mb | 2*2200 = 4400.000
2 |  | Odbudowa poboczy o szerokości 0.75 m - kod CPV: 45233220-7
2 d.2 | D-06.03.01 | Oczyszczenie istniejących poboczy na szerokości 75 cm, ścinka warstwą o grubości 5-15 cm, wywóz materiału ze ścinki | m2 | 2*2200*0.75 = 3300.000
3 d.2 | D-02.01.01 | Roboty ziemne pod pobocze wykonywane koparkami przedsiębiernymi z transportem urobku samochodami samowyładowczymi na odległość 5 km | m3 | 2*2200*0.75*0.10 = 330.000
4 d.2 | D-06.03.01a | Nawierzchnia pobocza z tłucznia kamiennego - warstwa z tłucznia - grubość po zagęszczeniu 10 cm | m2 | 2*2200*0.75 = 3300.000
3 |  | Odbudowa przepustów w km 0+110, 0+230, 0+330, 0+490 - kod CPV: 45233220-7
5 d.3 | D-01.02.04 | Rozebranie przepustów rurowych - rury betonowe o śr. 60 cm | m | 4*5.00 = 20.000
6 d.3 | D-01.02.04 | Rozebranie przepustów rurowych - ścianki czołowe i ławy betonowe | m3 | 4*2*2.00*1.50*0.30 = 7.200
7 d.3 | D-01.02.04 | Wywiezienie materiału z rozbiórki przepustów na wysypisko śmieci przy mechanicznym załadowaniu i wyładowaniu samochodem samowyładowczym na odległość 5 km (materiał którego stan techniczny pozwala na powtórne wykorzystanie podlega zwrotowi Zamawiajacemu, oceny przydatności dokona Inspektor Nadzoru) | m3 | 7.20+20*0.50 = 17.200
8 d.3 | D-06.02.01 | Przepusty rurowe - ława fundamentowa betonowa pod ścianki przepustów o śr. 60 cm, ława fundamentowa o wymiarach dł=2,00 m, szer=0,30 m, wys=0,50 m | m3 | 4*2*2.00*0.30*0.50 = 2.400
9 d.3 | D-06.02.01 | Przepusty rurowe pod zjazdami - ścianki czołowe proste dla rur o śr. 60 cm (długość 2,00 m, grubość 0,30 m) | ściank. | 8
10 d.3 | D-06.02.01 | Przepusty rurowe - rury betonowe o śr. 60 cm | m | 4*5.00 = 20.000
11 d.3 | D-06.03.01a | Nawierzchnia zjazdów z kruszywa łamanego - warstwa kruszywa o grubości po zagęszczeniu 15 cm, wymiary zjazdu 4,00x3,00 m | m2 | 4*4.00*3.00 = 48.000
Wartość kosztorysowa robót bez podatku VAT
Podatek VAT
Ogółem wartość kosztorysowa robót
Słownie: