## Arkusz3
Kosztorys ofertowy
Przebudowa drogi gminnej Kopcówka – Skała – Leszczyny Nr 325003T na odcinku 130 mb od km 1+454 do 1+584
Lp. | Opis pozycji kosztorysowych | Obmiar | J.m. | Cena jedn. | Wartość
1 | 3 | 4 | 5 | 6 | 7
1 | Podbudowa
1 | Koryta wykonywane mechanicznie o głębokości 30 cm, na całej szerokości jezdni w gruntach kat. II-IV wykonywane koparkami przedsiębiernymi z transpotrtem urobku na odległość do 5 km | 510 | m2
krotność = 1,00
2 | Mechaniczne profilowanie i zagęszczenie podłoża pod warstwy konstrukcyjne nawierzchni | 510 | m2
krotność = 1,00
3 | Wzmocnienie podłoża z piasku stabilizowanego cementem o Rm= 2,5 MPa - grubość wzmocnienia po zagęszczeniu 15 cm | 510 | m2
krotność = 1,00
4 | Podbudowa z kruszywa łamanego - warstwa górna o grubości po zagęszczeniu 15 cm | 510 | m2
krotność = 1,00
5 | Nawierzchnia z mieszanek mineralno-bitumicznych grysowo-żwirowych - warstwa wiążąca asfaltowa grubość po zagęszczeniu 4 cm - kategoria KR1 | 510 | m2
krotność = 1,00
6 | Nawierzchnia z mieszanek mineralno-bitumicznych grysowo-żwirowych - warstwa ścieralna asfaltowa grubość po zagęszczeniu 4 cm - kategoria KR1 | 510 | m2
krotność = 1,00
7 | Nawierzchnia pobocza z tłucznia kamiennego - warstwa z tłucznia - grubośc po zagęszczeniu 10 cm | 130 | m2
krotność = 1,00
Razem: |  |  |  | Netto
VAT
Brutto

## Arkusz2
Kosztorys inwestorski skrócony
Remont drogi do gruntów rolnych o długości 980 mb położonej w miejscowości Górno Parcele, gmina Górno
Lp. | Podstawa | Opis pozycji kosztorysowych | Obmiar | J.m. | Cena jedn. | Wartość
wyceny
1 | 2 | 3 | 4 | 5 | 6 | 7
1 |  | Podbudowa
1 | KNNR 6 | Koryta wykonywane mechanicznie,głęb.20 cm,na całej szerokości jezdni i chodników,w gruntach kat.II-IV,przy użyciu równiarki i walca wibracyjnego samojezdnego | 3430 | m2 | 3 | 10290
| 0101-020-050 | krotność = 1,00
2 | KNNR 6 | Mechaniczne wykonanie i zagęszczanie warstwy odsączającej,grubość warstwy po zagęszczeniu 10 cm | 3430 | m2 | 5 | 17150
| 0104-030-050 | krotność = 1,00
3 | KNNR 6 | Dolna warstwa podbudowy z kruszywa łamanego,grubość warstwy po zagęszczeniu 15 cm | 3430 | m2 | 12 | 41160
| 0113-010-050 | krotność = 1,00
4 | KNNR 6 | Górna warstwa podbudowy z kruszywa łamanego,grubość warstwy po zagęszczeniu 8 cm | 3430 | m2 | 8.5 | 29155
| 0113-040-050 | krotność = 1,00
|  | Razem: |  |  | Netto | 97755
[5 empty] | VAT | 22483.65
[5 empty] | Brutto | 120238.65
Sporządził:
Sprawdził
Zatwierdził
| Data: | 17.04.2015 r.

## Arkusz1
Kosztorys inwestorski skrócony
Lp. | Podstawa | Opis pozycji kosztorysowych | Obmiar | J.m. | Cena jedn. | Wartość
wyceny
1 | 2 | 3 | 4 | 5 | 6 | 7
1 |  | Podbudowa
1 | KNNR 6 | Koryta wykonywane mechanicznie,głęb.20 cm,na całej szerokości jezdni i chodników,w gruntach kat.II-IV,przy użyciu równiarki i walca wibracyjnego samojezdnego | 2000 | m2 | 3 | 6000
| 0101-020-050 | krotność = 1,00
2 | KNNR 6 | Mechaniczne wykonanie i zagęszczanie warstwy odsączającej,grubość warstwy po zagęszczeniu 10 cm | 2000 | m2 | 5 | 10000
| 0104-030-050 | krotność = 1,00
3 | KNNR 6 | Dolna warstwa podbudowy z kruszywa łamanego,grubość warstwy po zagęszczeniu 15 cm | 2000 | m2 | 12 | 24000
| 0113-010-050 | krotność = 1,00
4 | KNNR 6 | Górna warstwa podbudowy z kruszywa łamanego,grubość warstwy po zagęszczeniu 8 cm | 2000 | m2 | 8 | 16000
| 0113-040-050 | krotność = 1,00
|  | Razem: |  |  |  | 56000
2 |  | Odmulenie rowu
5 | KNNR 6 | Czyszczenie rowów z wyprofilowaniem dna skarp,grubość namułu 20 cm | 500 | m | 9 | 4500
| 1302-020-040 | krotność = 1,00
6 | KNNR 1 | Roboty ziemne wykonywane koparkami podsiębiernymi o poj.łyżki 0,40 m3 z transportem urobku samochodami samowyładowczymido 5 t na odl.do 1 km.Grunt kat.III-IV | 300 | m3 | 10 | 3000
| 0202-060-060 | krotność = 1,00
|  | Razem: |  |  |  | 7500
3 |  | Roboty wykończeniowe
7 | KNNR 1 | Ręczne plantowanie powierzchni gruntu rodzimego kategorii I-III | 1000 | m2 | 2 | 2000
| 0501-010-050 | krotność = 1,00
|  | Razem: |  |  |  | 2000
|  | Razem kosztorys: |  |  | Netto | 65500
[5 empty] | VAT | 15065
[5 empty] | Brutto | 80565
Sporządził:
Sprawdził
Zatwierdził
| Data: | 17.04.2014 r.
Lp. | Podstawa | Opis pozycji kosztorysowych | Obmiar | J.m. | Cena jedn. | Wartość
wyceny
1 | 2 | 3 | 4 | 5 | 6 | 7
1 |  | Podbudowa
1 | KNNR 6 | Koryta wykonywane mechanicznie,głęb.20 cm,na całej szerokości jezdni i chodników,w gruntach kat.II-IV,przy użyciu równiarki i walca wibracyjnego samojezdnego | 1750 | m2 | 2.9 | 5075
| 0101-020-050 | krotność = 1,00
2 | KNNR 6 | Mechaniczne wykonanie i zagęszczanie warstwy odsączającej,grubość warstwy po zagęszczeniu 10 cm | 1750 | m2 | 5 | 8750
| 0104-030-050 | krotność = 1,00
3 | KNNR 6 | Dolna warstwa podbudowy z kruszywa łamanego,grubość warstwy po zagęszczeniu 15 cm | 1750 | m2 | 11.5 | 20125
| 0113-010-050 | krotność = 1,00
4 | KNNR 6 | Górna warstwa podbudowy z kruszywa łamanego,grubość warstwy po zagęszczeniu 8 cm | 1750 | m2 | 6.1 | 10675
| 0113-040-050 | krotność = 1,00
|  | Razem: |  |  |  | 44625
[5 empty] | VAT | 10263.75
[5 empty] | Brutto | 54888.75