## Strona tytułowa
Kamień, kwiecień 2013
PRZEDMIAR
Klasyfikacja robót wg Wspólnego Słownika Zamówień
45233223-8 Wymiana nawierzchni drogowej
Dla: | GMINA KAMIEŃ
36 - 053 KAMIEŃ
Rodzaj robót: | REMONT DROGI GMINNEJ nr 108504
Zakres robót: | od km 2+860 do km 5+460 o długości 2600 mb
Lokalizacja robót: | odc."Cholewiana Góra - Podlesie - Poręby Wolskie" w m. Kamień Podlesie
Wartość robót bez VAT: | 0 | zł
Podatek VAT: | 0 | zł
RAZEM: | 0 | zł
Słownie:
Sporządził: |  | Sprawdził:

## Kosztorys ślepy
Kosztorys
Lp | Normatyw | Opis
Nazwa nakładu |  |  | Jm | Norma | Wsp. | Ilość | Cena | Wartość
Obiekt 1. REMONT DROGI GMINNEJ nr 108504 "Cholewiana Góra - Podlesie - Poręby Wolskie w m. Kamień Podlesie " od km 2+860 do km 5+460 Opis:
Obmiar = 0.0000
mn. R = 1.000 mn. M = 1.000 mn. S = 1.000
Element 1. 1. ROBOTY PRZYGOTOWAWCZE Opis:
Obmiar = 0.0000
mn. R = 1.000 mn. M = 1.000 mn. S = 1.000
1. 1. 1. | KNR 02-31-0103-0400 | Mechaniczne profilowanie i zagęszczenie podłoża pod warstwy konstrukcyjne nawierzchni w gruncie kat. I-IV średnio10 - 15cm od km 2+860 do km 5+460 2600.0mb x 4.20szer. = 10920.00m2 |  |  |  | 10920 |  | 0
Obmiar = 10920.00000 m2
Element 1. 2. PODBUDOWA TŁUCZNIOWA Opis:
Obmiar = 0.0000
mn. R = 1.000 mn. M = 1.000 mn. S = 1.000
1. 2. 1. | KNR 02-31-0114-0500 | Podbudowa z kruszywa łamanego - warstwa dolna o grubości po zagęszczeniu 18 cm od km 2+860 do km 5+460 2600.0mb x 4.20szer. = 10920.00m2 |  |  |  | 10920 |  | 0
Obmiar = 10920.00000 m2
1. 2. 2. | KNR 02-31-1004-0700 | Skropienie podbudowy tłuczniowej asfaltem od km 2+860 do km 5+460 2600.0mb x 4.20szer. = 10920.00m2 |  |  |  | 10920 |  | 0
Obmiar = 10920.00000 m2
Element 1. 3. WARSTWA WIĄŻĄCA Z MASY MINERALNO ASFALTOWEJ Opis:
Obmiar = 0.0000
mn. R = 1.000 mn. M = 1.000 mn. S = 1.000
1. 3. 1. | KNR 02-31-0311-0100 | Nawierzchnia z mieszanek mineralno-bitumicznych grysowo-żwirowych - warstwa wiążąca asfaltowa - grubość po zagęszcz. 4 cm od km 2+860 do km 5+460 2600.0mb x 4.00szer. = 10400.00m2 |  |  |  | 10400 |  | 0
Obmiar = 10400.00000 m2
1. 3. 2. | KNR 02-31-1004-0700 | Skropienie warstwy wiążącej asfaltem od km 2+860 do km 5+460 2600.0mb x 4.00szer. = 10400.00m2 |  |  |  | 10400 |  | 0
Obmiar = 10400.00000 m2
Element 1. 4. WARSTWA ŚCIERALNA Opis:
Obmiar = 0.0000
mn. R = 1.000 mn. M = 1.000 mn. S = 1.000
1. 4. 1. | KNR 02-31-0311-0500 | Nawierzchnia z mieszanek mineralno-bitumicznych grysowo-żwirowych - warstwa ścieralna asfaltowa - grubość po zagęszcz. 3 cm od km 2+860 do km 5+460 2600.0mb x 4.00szer. = 10400.00m2 |  |  |  | 10400 |  | 0
Obmiar = 10400.00000 m2
1. 4. 2. | KNR 02-31-0311-0600 | Nawierzchnia z mieszanek mineralno-bitumicznych grysowo-żwirowych - warstwa ścieralna asfaltowa - za dalszy 1 cm grubość po zagęszcz. od km 2+860 do km 5+460 2600.0mb x 4.00szer. = 10400.00m2 |  |  |  | 10400 |  | 0
Obmiar = 10400.00000 m2
Element 1. 5. POBOCZA Opis:
Obmiar = 0.0000
mn. R = 1.000 mn. M = 1.000 mn. S = 1.000
1. 5. 1. | KNR 02-01-0201-0200 | (analogia) Roboty ziemne wykon.koparkami przedsiębiernymi o poj.łyżki 0.15 m3 w gr.kat.III z transp.urobku samochod.samowyładowczymi Dowóz niesortu na uzupełnienie pobocze o średniej grubosci 15cm od km 2+860 do km 5+460 (2600.0mb x 0.75szer x 2 x 0.15) =585.00m3 |  |  |  | 585 |  | 0
Obmiar = 585.00000 m3
1. 5. 2. | KNR 02-01-0506-0100 | Plantowanie poboczy ręcznie - rozplantowanie uprzednio dowiezionego niesortu na pobocza wraz z zagęszczeniem walcem statycznymw. 2600.0mb x 0.75 x 2 = 3900.0m2 |  |  |  | 3900 |  | 0
Obmiar = 3900.00000 m2
Wartość netto | [7 empty] | 0
Podatek VAT 22% | [7 empty] | 0
WARTOŚĆ BRUTTO | [7 empty] | 0