## Przedmiar - Oferent
PRZEDMIAR ROBÓT
Załącznik Nr 6 do SIWZ |  | Termomodernizacja budynku Domu Ludowego w Zawadce Osieckiej
Numer | Podstawa | Opis | Jedn. | Ilość | Cena jedn. | Wartość
| Kosztorys | Kosztorys inwestorski na termomodernizację Domu Ludowego w Zawadce Osieckiej
1 | Element | Elewacja |  | 1
1.1 | KNNR 2/1504/1 | Rusztowania ramowe zewnętrzne RR-1/30, wysokość do 10·m | m2 | 481 | 0 | 0
1.2 | KNNR 2/1001/1 | Tynki zewnętrzne na ścianach płaskich i powierzchniach poziomych, zwykłe kategorii III | m2 | 481 | 0 | 0
1.3 | KNR 202/918/1 | Bonie prostokątne, na ścianach płaskich cylindrycznych, słupach i pilastrach, wykonanie ręczne w tynku zwykłym Przedmiar: (8,00 x 2 + 7,00 x 2) x 3,90 + 14,00 x 2 x 3,90 - (1,50 x 1,50 x 4 + 1,50 x 0,90 x 3+ 1,80 x 1,50 + 0,60 x 1,50 x 2 + 3,70 x 4,00 + 0,70 x 0,70 x 2 + 1,00 x 2,00 | m | 190.87 | 0 | 0
1.4 | KNR 202/810/5 | Tynki zwykłe ościeży o szerokości do 20·cm i o powierzchni otworów ponad 3·m2, wykonywane ręcznie, tynki kategoria III-IV, na ościeżach 15·cm | m2 | 18.3 | 0 | 0
1.5 | KNNR 2/1405/3 (1) | Malowanie tynków zewnętrznych farbami akrylowymi Przedmiar: 481,00 + 18,30 | m2 | 499.3 | 0 | 0
1.6 | KNNR 2/1002/2 | Licowanie i okładziny ścian cokołu, licowanie kamieniem dekoracyjnym RELIEF - COLOR - MIX TA-3, gr. 3 cm. Przedmiar: 4,35 x 0,70 + 7,00 x 0,55 + 6,80 x 0,35 + 1,70 x 0,15 + 1,50 x 0,20 + 12,55 x 0,30 + 7,00 x 0,50 + 13,65 x 0,65 + 2,90 x 1,00 + 13,80 x 0,90 + 1,65 x 1,00 x 2 + 1,70 x 0,65/2 x 4 + 1,65 x 0,35 x 2 + 1,70 x 0,35/2 x 2 | m2 | 48.53 | 0 | 0
1.7 | KNR 18/2611/7 | Podbitka okapu dachu z paneli siding kolor brązowy, układanych poziomo - montaż rusztu, na konstrukcji drewnianej dachu Przedmiar: (5,60 x 4 + 18,00 x 2 + 5,00 x 4 + 2,70 x 2 + 3,00 x 2 + 3,00 x 2 + 2,00 x 4) x 0,80 | m2 | 83.04 | 0 | 0
1.8 | KNR 18/2614/1 (1) | Montaż elementów wykończeniowych typu "Siding", układanie podbitki okapu, gwoździe galwanizowane | m2 | 83.04 | 0 | 0
1.9 | KNR 18/2614/2 (1) | Montaż elementów wykończeniowych typu "Siding", montaż listw, gwoździe galwanizowane Przedmiar: 103,80 x 2 + 0,80 x 14 | mb | 218.8 | 0 | 0
1.10 | KNR 401/1214/1 | Ręczne zeskrobanie farby olejnej z konstrukcji wspornuika syreny | szt | 1 | 0 | 0
1.11 | KNR 401/1212/5 (1) | Malowanie farbą olejną konstrukcji stalowej wspornika syreny, 2-krotne Przedmiar: 0,50 x 4 x 3,40 | m2 | 6.8 | 0 | 0
1.12 | KNR 202/1751/3 | Zaprawa wapienna z wapna suchogaszonego, marka·4 (1:3) | m3 | 1.3962 | 0 | 0
1.13 | KNR 202/1752/10 | Zaprawa cementowo-wapienna, wapno suchogaszone, dla ułożenia ręcznego, marka·15 (1:1,5:8) | m3 | 10.5535 | 0 | 0
1.14 | KNR 202/1752/16 | Zaprawa cementowo-wapienna, wapno suchogaszone, dla pompy, marka·50 (1:0,3:3) | m3 | 0.32886 | 0 | 0
1.15 | KNR 17/2608/1 | Przygotowanie podłoża pod docieplenie kominów metodą lekką-mokrą, oczyszczenie Przedmiar: 1,65 + 0,40) x 2 x (1,10 + 0,40) x 2 x 1,10 x 3 | m2 | 14.41 | 0 | 0
1.16 | KNR 17/2610/2 (2) | Ocieplanie kominów płytami styropianowymi gr. 5 cm metodą lekką-mokrą przy użyciu zapraw klejących i ręczne wyk. wyprawy elewac. cienkowarstw., ściany z cegły, (CT 36) | m2 | 14.41 | 0 | 0
2 | Element | Obróbki blacharskie |  | 1
2.1 | KNNR 2/504/1 (1) | Obróbki blacharskie, parapetów zaokiennych, blacha stalowa powlekana, przy szerokości w rozwinięciu do 25·cm, Przedmiar: 43,00 x 0,25 | m2 | 10.75 | 0 | 0
3 | Element | Schody zewnętrzne- roboty wykończeniowe |  | 1
3.1 | KNR 401/212/2 | Roboty rozbiórkowe, elementy betonowe niezbrojone, grubości ponad 15·cm. Przedmiar: (3,60 x 1,70 + 3,60 x 1,40 + 3,60 x 1,10) x 0,17 + (4,53 x 1,70 + 4,43 x 1,40 + 4,53 x 1.10) x 0,17 | m3 | 5.8 | 0 | 0
3.2 | KNNR 1/305/3 | Wykopy pod ławy fundamentowe schodów zewnętrznych ze skarpami o szerokości dna do 1,5 m, głębokość do 1,5·m, kategoria gruntu IV Przedmiar: (3,60 + 4,33) x 1,00 x 0,30 + (1,40 x 1,00 x 0,30) x 4 | m3 | 4.06 | 0 | 0
3.3 | KNR 202/201/1 (1) | Ławy fundamentowe betonowe, prostokątne, szerokość do 0.6·m, transport betonu taczkami, japonkami | m3 | 4.06 | 0 | 0
3.4 | KNR 202/218/2 (1) | Schody żelbetowe, proste na płycie grubości 8·cm, transport betonu taczkami, japonkami Przedmiar:: 3,60 x 1,70 + 4,33 x 1,70 | m2 | 13.48 | 0 | 0
3.5 | KNR 202/290/2 (2) | Zbrojenie schodów żelbetowych zewnetrznych, pręty stalowe okrągłe żebrowane, Fi 10·mm | t | 0.11 | 0 | 0
3.6 | KNNR 2/1209/3 | Posadzki na podestach schodów zewnetrznych, okładziny schodów zewnętrznych z płytek terakotowych gress mrozoiodpornych na zaprawie klejowej metodą regularną, płytki 30x30·cm Przedmiar: 3,10 x 1,50 + 3,60 x 1,60 + 3,60 x 0,18 x 4 + 4,33 x 1,50 + 4,33 x 1,60 + 4,33 x 0,18 x 4 | m2 | 29.54 | 0 | 0
3.7 | KNNR 2/1203/3 | Cokoliki o wysokości 10 cm z płytek układanych na zaprawie klejowej Przedmiar: 1,50 x 2 + 0,70 x 2 + 0,80 x 2 + 1,10 x 2 + 1,02 x 2 + 1,50 x 2 + 1,00 x 2 + 0,30 x 3 + 1,30 x 2 | m | 18 | 0 | 0
3.8 | KNNR 2/1301/1 | Balustrady schodowe z prętów stalowych osadzane w stopniach schodowych, jednopłaszczyznowe Przedmiar: 2,10 x 4 | m | 8.4 | 0 | 0
4 | Element | Taras zewnętrzny |  | 1
4.1 | KNNR 2/1209/3 | Posadzki tarasu z płytek z terakotowych mrozoodpornych na zaprawie klejowej metodą regularną, płytki 30x30·cm Przedmiar: 7,02 x 3,00 | m2 | 21.06 | 0 | 0
4.2 | KNNR 2/1203/3 | Cokolik tarasu wys. 10 cm z płytek terakotowych na zaprawie klejowej | m | 7.02 | 0 | 0
4.3 | KNR 12/1121/1 | Okładziny schodów z płytek na klej, przygotowanie podłoża Przedmiar: 1,20 x 0,30 + 1,20 x 0,17 x 3 | m2 | 1.33 | 0 | 0
4.4 | KNR 12/1121/5 | Okładziny schodów z płytek na klej, metoda kombinowana, płytki 30x30·cm | m2 | 1.33 | 0 | 0
4.5 | KNNR 2/1301/4 | Balustrady stalowa z pochwytem stalowym proste Przedmiar: 6,82 + 2,90 + 2,30 | m | 12.02 | 0 | 0
5 | Element | Opaska przy budynku |  | 1
5.1 | KNNR 6/101/6 | Koryta wykonywane ręcznie na całej szerokości opaski , głębokość 30·cm, kategoria gruntu I-II Przedmiar: (35,14 + 3,00 x 2 + 13,78 x 2) x 1,00 | m2 | 68.7 | 0 | 0
5.2 | KNNR 6/112/2 | Podbudowy z kruszyw naturalnych, warstwa dolna, po zagęszczeniu 25·cm | m2 | 68.7 | 0 | 0
5.3 | KNNR 6/404/5 | Obrzeża betonowe, 30x8·cm, podsypka cementowo-piaskowa, wypełnienie spoin zaprawą cementową Przedmiar: 35,14 + 3,00 x 2 + 13,78 x 2 | m | 68.7 | 0 | 0
5.4 | KNNR 6/502/2 (1) | Chodniki z kostki brukowej betonowej, grubość 6·cm, podsypka cementowo-piaskowa z wypełnieniem spoin piaskiem, kostka szara | m2 | 68.7 | 0 | 0
6 | Element | Montaż lamp zewnętrznych |  | 1
6.1 | KNNR 5/206/1 | Przewody kabelkowe układane n.t., na betonie, przekrój do 7,5·mm2 | m | 30 | 0 | 0
6.2 | KNNR 5/501/1 (1) | Oprawy oświetleniowe zawieszane ART - METAL , oprawa nascienna NA-90 | kpl | 4 | 0 | 0
6.3 | KNNR 5/306/1 | Łącznik nt-wt w puszce szczękowej | szt | 3 | 0 | 0