## Kosztorys ofertowy
Kosztorys ofertowy
Wykonanie trwałej nawierzchni terenu parkingu przy ul. Słowackiego
Nr poz. | Podstawa | Opis robót | Jm | Ilość | Cena | Wartość
1 | 2 | 3 | 4 | 5 | 6 | 7
D-01.00.00. ROBOTY PRZYGOTOWAWCZE - Kod CPV 45100000-8
D-01.01.01. Odtworzenie trasy i punktów wysokościowych
1 | KNNR 1 0111/01 | Roboty pomiarowe przy liniowych robotach ziemnych, na drogach w terenie równinnym
|  |  | km | 0.08
D-01.02.02. Zdjęcie humusu i darniny
2 | KNR 2-01 0206/03.2 | Roboty ziemne w gruncie kategorii I-II wykonywane koparkami podsiębiernymi o pojemności łyżki 0,60m3 z transportem urobku samochodami samowyładowczymi 5-10t na odległość do 1,0km ( odmulenie rowu )
|  |  | m3 | 38
D-01.02.04. Rozbiórka elementów dróg, ogrodzeń i przepustów
3 | KNR AT-03 0102/01 | Roboty remontowe z wywozem materiału z rozbiórki na odległość do 1km - frezowanie nawierzchni bitumicznej o grubości do 4cm ( wbudowanie destruktu w pobocza parkingu)
|  |  | m2 | 1167.9
4 | KNR AT-03 0101/02 | Roboty remontowe - cięcie piłą nawierzchni bitumicznych na głębokość 6-10cm
|  |  | m | 25.4
5 | KNR 2-31 1406/03 | Regulacja pionowa włazów kanałowych
|  |  | szt | 2
D-04.00.00. PODBUDOWY - Kod CPV 45233000-9
D-04.05.01a Podbudowa i podłoże ulepszone z mieszanki kruszywa związanego hydraulicznie cementem
6 | KNR 2-31 0103/04 | Profilowanie i zagęszczanie mechaniczne podłoża pod warstwy konstrukcyjne nawierzchni w gruncie kategorii I-IV
|  |  | m2 | 979.2
7 | KNR AT-03 0201/01 dopłata 2x | Podbudowa pomocnicza z gruntu stabilizowanego katalitycznie o grubości 40 cm
|  |  | m2 | 979.2
D-05.00.00. NAWIERZCHNIE Kod CPV 45233000-9
D-05.03.05. Nawierzchnia z betonu asfaltowego
8 | KNNR 6 1005/07 | Skropienie nawierzchni asfaltem
|  |  | m2 | 1167.9
9 | KNNR 6 0308/01 | Nawierzchnie z mieszanek mineralno-bitumicznych asfaltowych o grubości 4 cm (warstwa wiążąca)
|  |  | m2 | 979.2
10 | KNNR 6 0309/02 | Nawierzchnie z betonu asfaltowego ACS wg WT-2 o grubości 4 cm (warstwa ścieralna)
|  |  | m2 | 1167.9
D-08.00.00. ELEMENTY ULIC
D-08.01.01. Krawężniki
11 | KNNR 6 0403/03 | Krawężniki betonowe wystające o wymiarach 15x30 cm z wykonaniem ław betonowych na podsypce cementowo-piaskowej
|  |  | m | 190.9
Razem kosztorys netto :
Podatek VAT 23%
Razem kosztorys brutto :